## 工作表3
classification | number | productName | size | image | filte
瀝青類 | 1-1 | 馬歇爾試驗儀 | 1.機械式計數器、5.5lb、10lb可互換<br>2.12-18ln支落距、夯實接觸面積 2in圓形<br>3.符合CNS國家認證<br>4.電源110v/單相<br>5.馬力&frac12;hp<br>6.重量約90kg<br>7.尺寸700*450*120mm<br>備&emsp;&emsp;註：模具及相關配件需另選購 | A01 | 1 | MD 1-1馬歇爾試驗儀
瀝青類 | 1-2 | 穩定模4&quot; | 1.4ln模<br>2.馬歇爾專用模 | A02 | 1 | MD 1-2穩定模4&quot;
瀝青類 | 1-3 | 穩定模6&quot; | 1.6ln模<br>2.馬歇爾專用模 | A03 | 1 | MD 1-3穩定模6&quot;
瀝青類 | 1-4 | 間接張力4&quot; | 1.4ln-6ln 模<br>2.馬歇爾專用模<br>3.重量約4kg、5kg<br>4.尺寸約101.6mm-、152.4mm | A04 | 1 | MD 1-4間接張力4&quot;
瀝青類 | 1-5 | 間接張力6&quot; | 1.4ln-6ln 模<br>2.馬歇爾專用模<br>3.重量約4kg、5kg<br>4.尺寸約101.6mm-、152.4mm | A05 | 1 | MD 1-5間接張力6&quot;
瀝青類 | 1-6 | 瀝青延展性銅模 | 1.4ln-6ln 模<br>2.馬歇爾專用模 | A06 | 1 | MD 1-6瀝青延展性銅模
瀝青類 | 1-7 | 電動瀝青油壓式頂樣器4&quot;x6&quot; | 1.可調式0-75mm/min，頂樣圓盤及鋼模固定板4ln/6ln可互換<br>2.機台前後均設活動門片採電動開關、手離開關時自動提機模<br>3.加壓方式：油壓方式、頂樣時由上往下將樣品頂出<br>4.電源：220v/三相<br>5.馬力功率約750w<br>6.最大容量約4ton<br>7.尺寸約50*60*150 ±5cm | A07 | 1 | MD 1-7電動瀝青油壓式頂樣器4&quot;x6&quot;
瀝青類 | 1-8 | 變頻式瀝青洗油機3000g | 1.轉速約3700rpm<br>2.符合:ASTM、AASHTO規範<br>3.電源:220v/60hz/單相/馬力1hp<br> 4.防爆型馬達重量約3000kg<br>5.尺寸約50*37*55cm | A08 | 1 | MD 1-8變頻式瀝青洗油機3000g
瀝青類 | 1-9 | 鋁盆 | 選購商品 | A09 | 1 | MD 1-9鋁盆
瀝青類 | 1-10 | 變頻式瀝青洗油機4000g | 1.轉速約3700rpm<br>2.符合:ASTM、AASHTO規範<br>3.電源:220v/60hz/單相/馬力1hp<br> 4.防爆型馬達重量約4000kg<br>5.尺寸約50*37*55cm | A10 | 1 | MD 1-10變頻式瀝青洗油機4000g
瀝青類 | 1-11 | 鋁盆 | 選購商品 | A11 | 1 | MD 1-11鋁盆
瀝青類 | 1-12 | 變頻式高速離心機 | 1.符合:CNC國家認證<br>2.電源:220v/單相<br>3.馬力:1hp 防爆型馬達<br>4.重量:約50kg<br> | A12 | 1 | MD 1-12變頻式高速離心機
瀝青類 | 1-13 | 新型離心杯 | 選購商品 | A13 | 1 | MD 1-13新型離心杯
瀝青類 | 1-14 | 三公尺直尺 | 1.鋁製中空型<br>2.配件:鋁製斜度量尺x2 | A14 | 1 | MD 1-14三公尺直尺
瀝青類 | 1-15 | 三角量尺 | 選購商品 | A15 | 1 | MD 1-15三角量尺
瀝青類 | 1-16 | 路面平坦儀 | 1.指針式<br>2.重量約60kg | A16 | 1 | MD 1-16路面平坦儀
瀝青類 | 1-17 | 瀝青夯實模4&quot; | 1.規格:4吋<br>2.符合CNS國家認證 | A17 | 1 | MD 1-17瀝青夯實模4&quot;
瀝青類 | 1-18 | 瀝青夯實模6&quot; | 1.規格:6吋<br>2.符合CNS國家認證 | A18 | 1 | MD 1-18瀝青夯實模6&quot;
瀝青類 | 1-19 | 瀝青夯打機 4&quot;x6&quot;兩用型 | 選購商品 | A19 | 1 | MD 1-19瀝青夯打機 4&quot;x6&quot;兩用型
瀝青類 | 1-20 | 電動瀝青夯實機 4&quot; | 1.規格:4吋<br>2.符合:CNS國家認證<br>3.電源:110v<br>4.馬力"&frac12;hp<br>5.落距:18英吋/5.5磅 | A20 | 1 | MD 1-20電動瀝青夯實機 4&quot;
瀝青類 | 1-21 | 電動夯錘 4&quot; | 選購商品 | A21 | 1 | MD 1-21電動夯錘 4&quot;
瀝青類 | 1-21-1 | 鍊條 | 電動夯錘選購商品 | A21-1 | 1 | MD 1-21-1鍊條
瀝青類 | 1-22 | 電動瀝青夯實機 6&quot; | 1.規格:6吋<br>2.符合CNS國家認證<br>3.電源110v<br>4.馬力&frac12;hp<br>5.落距18英吋/10磅 | A22 | 1 | MD 1-22電動瀝青夯實機 6&quot;
瀝青類 | 1-23 | 電動夯錘 6&quot; | 選購商品 | A23 | 1 | MD 1-23電動夯錘 6&quot;
瀝青類 | 1-24 | 手動瀝青夯實機 4&quot; | 1.4”<br>2.符合CNS國家認證 | A24 | 1 | MD 1-24手動瀝青夯實機 4&quot;
瀝青類 | 1-25 | 手動夯錘 4&quot; | 選購商品 | A25 | 1 | MD 1-25手動夯錘 4&quot;
瀝青類 | 1-26 | 手動夯錘 4&quot; (含護指環) | 選購商品 | A26 | 1 | MD 1-26手動夯錘 4&quot; (含護指環)
瀝青類 | 1-27 | 手動瀝青夯實機 6&quot; | 1.6”<br>2.符合CNS國家認證 | A27 | 1 | MD 1-27手動瀝青夯實機 6&quot;
瀝青類 | 1-28 | 手動夯錘 6&quot; | 選購商品 | A28 | 1 | MD 1-28手動夯錘 6&quot;
瀝青類 | 1-29 | 瀝青野外透水 | 1.壓克力管容量約1000ml<br>2.重量約5kg/砝碼x1 | A29 | 1 | MD 1-29瀝青野外透水
瀝青類 | 1-30 | 瀝青分樣器 | 選購商品 | A30 | 1 | MD 1-30瀝青分樣器
瀝青類 | 1-30-1 | 瀝青手動頂樣器兩用型 | 1.衝程約110mm<br>2.千斤頂約10頓 | A30-1 | 1 | MD 1-30-1瀝青手動頂樣器兩用型
瀝青類 | 1-31 | 地面柏油加熱器(台車) | 選購商品 | A31 | 1 | MD 1-31地面柏油加熱器(台車)
混凝土類 | 2-1 | 油壓式粗骨材搖篩機(加門加蓋) | 1.上下震動搖篩方式、油壓式固定篩網<br>2.油壓幫浦附加安全迴路確保油壓缸不應高壓而產生故障<br>3.單一開關簡單啟動,快速洩壓可讓使用者更快取得搖篩樣式<br>4.符合CNS國家認證 <br>5.電源:110v<br>6.馬力&frac13;hp<br>7.轉速約625rpm /60hz <br>8.重量約200kg<br>9.尺寸約1050*650*750mm <br>附件:篩網 &frac32; 1 &frac34; &frac12; &frac38; #4、底盤x1 | B01 | 2 | MD 2-1油壓式粗骨材搖篩機(加門加蓋)
混凝土類 | 2-2 | 油壓式粗骨材搖篩機 | 1.上下震動搖篩方式、油壓式固定篩網<br>2.油壓幫浦附加安全迴路確保油壓缸不應高壓而產生故障<br>3.單一開關簡單啟動,快速洩壓可讓使用者更快取得搖篩樣式<br>4.符合CNS國家認證 <br>5.電源:110v<br>6.馬力&frac13;hp<br>7.轉速約625rpm /60hz <br>8.重量約200kg<br>9.尺寸約1050*650*750mm <br>附件:篩網 &frac32; 1 &frac34; &frac12; &frac38; #4、底盤x1 | B02 | 2 | MD 2-2油壓式粗骨材搖篩機
混凝土類 | 2-2-1 | 長方篩 (篩+框)(台製) | 選購商品 | B02-1 | 2 | MD 2-2-1長方篩 (篩+框)(台製)
混凝土類 | 2-2-2 | 長方篩網(台製) | 選購商品 | B02-2 | 2 | MD 2-2-2長方篩網(台製)
混凝土類 | 2-3 | 機械式粗骨材搖篩機 | 1.水平方式轉動、封密式降低噪音<br>2.電源:110v、220v/單相<br>3.馬力1/2hp<br>4.轉速約344rpm<br>5.重量約200kg<br>附件:篩網 &frac32; 1 &frac34; &frac12; &frac38; #4、底盤x1 | B03 | 2 | MD 2-3機械式粗骨材搖篩機
混凝土類 | 2-4 | 新型細骨材搖篩機8&quot; | 1.8英吋<br>轉速:約286rmp<br>3.打擊數約86下<br>4.電源:110v、220v/單相<br>馬力&frac13;hp直立式馬達<br> 5.重量約75kg<br>6.尺寸約900*450*750mm<br> 其他:面板60分鐘定時器、電源燈、保險絲 | B04 | 2 | MD 2-4新型細骨材搖篩機8&quot;
混凝土類 | 2-4-1 | 數位計時搖篩機8&quot; | 選購商品 | B04-1 | 2 | MD 2-4-1數位計時搖篩機8&quot;
混凝土類 | 2-4-2 | 數位計時搖篩機12&quot; | 選購商品 | B04-2 | 2 | MD 2-4-2數位計時搖篩機12&quot;
混凝土類 | 2-5 | 新型細骨材搖篩機12&quot; | 1.12英吋<br>轉速:約280rmp<br>3.打擊數約79下<br>4.電源:110v、220v/單相<br>馬力&frac13;hp直立式馬達<br> 5.重量約75kg<br>6.尺寸約1000*450*750mm<br> 其他:控制系統60分鐘定時器、電源燈、保險絲(以訂購為標準) | B05 | 2 | MD 2-5新型細骨材搖篩機12&quot;
混凝土類 | 2-6 | 落杉機磨耗試驗儀 | 1.大型洩料盤700*700*60、附安全開關<br>2.符合CNS國家認證 <br>3.電源 220v/單相<br>4.馬力約1hp<br>5.轉速約30~33rpm<br>6.重量約350kg<br>7.尺寸約700*1350*1050mm<br>附件:12顆標準鋼珠、非接觸式計數器 | B06 | 2 | MD 2-6落杉機磨耗試驗儀
混凝土類 | 2-7 | 混凝土振動台 500x500 | 1.<br>2.<br>3.<br>4.<br> | B07 | 2 | MD 2-7混凝土振動台 500x500
混凝土類 | 2-8 | 混凝土振動台500x500 (含變頻器) | 1.<br>2.<br>3.<br>4.<br> | B08 | 2 | MD 2-8混凝土振動台500x500 (含變頻器)
混凝土類 | 2-9 | 混凝土試體研磨機 (單) | 1.<br>2.<br>3.<br>4.<br> | B09 | 2 | MD 2-9混凝土試體研磨機 (單)
混凝土類 | 2-10 | 混凝土試體研磨機 (雙) | 1.鑽石螺紋研磨盤直徑約200mm x1、無段變速進刀<br>2.水冷式自動供水系統、 手動幫浦進行給油、不鏽鋼蓄水盤、不鏽鋼水罩<br>3.可手動或電動研磨、試體可磨: 15*30cm x2、10*24cm x2 10*20cm x3 7.5*15cm x3、5.5*11cm x3、5*10cm x3<br>4.符合CNS國家認證 <br>5.電源220v/三相<br>6.馬力1hp、搖擺馬力約40w、輸送馬力約25w <br>7.重量約200kg<br>8.尺寸約720*860*1060mm<br>9.研磨平整度0.05mm以內<br>附件:過載保護開關、定時器(具緊急停止裝置)、壓克力試體擋水板孔<br>直徑約8/10/12/15cm各x1、(8cm適用7.5*15cm、5.5*11cm、5*10cm)PU進水管及出水管x1 | B10 | 2 | MD 2-10混凝土試體研磨機 (雙)
混凝土類 | 2-11 | 小型震動試驗儀 | 1.<br>2.<br>3.<br>4.<br> | B11 | 2 | MD 2-11小型震動試驗儀
混凝土類 | 2-12 | 大型震動振動台 760x760 | 1.<br>2.<br>3.<br>4.<br> | B12 | 2 | MD 2-12大型震動振動台 760x760
混凝土類 | 2-13 | 電動搖擺器 | 1.<br>2.<br>3.<br>4.<br> | B13 | 2 | MD 2-13電動搖擺器
混凝土類 | 2-14 | 落沉試驗儀 | 1.<br>2.<br>3.<br>4.<br> | B14 | 2 | MD 2-14落沉試驗儀
混凝土類 | 2-15 | 混凝土試體切割機 | 1.<br>2.<br>3.<br>4.<br> | B15 | 2 | MD 2-15混凝土試體切割機
混凝土類 | 2-16 | 水平雙軸拌合機 100L | 1.<br>2.<br>3.<br>4.<br> | B16 | 2 | MD 2-16水平雙軸拌合機 100L
混凝土類 | 2-17 | 水平雙軸拌合機 100L (含變頻) | 1.<br>2.<br>3.<br>4.<br> | B17 | 2 | MD 2-17水平雙軸拌合機 100L (含變頻)
混凝土類 | 2-18 | 岩石消散試驗儀 | 1.<br>2.<br>3.<br>4.<br> | B18 | 2 | MD 2-18岩石消散試驗儀
混凝土類 | 2-19 | 小型電動水洗篩 | 1.<br>2.<br>3.<br>4.<br> | B19 | 2 | MD 2-19小型電動水洗篩
混凝土類 | 2-20 | 高性能錐型流度儀 | 1.<br>2.<br>3.<br>4.<br> | B20 | 2 | MD 2-20高性能錐型流度儀
混凝土類 | 2-21 | 高性能箱型流度儀 | 1.<br>2.<br>3.<br>4.<br> | B21 | 2 | MD 2-21高性能箱型流度儀
混凝土類 | 2-22 | 高性能U型流度儀 | 1.<br>2.<br>3.<br>4.<br> | B22 | 2 | MD 2-22高性能U型流度儀
混凝土類 | 2-23 | 高性能Y型流度儀 | 1.<br>2.<br>3.<br>4.<br> | B23 | 2 | MD 2-23高性能Y型流度儀
混凝土類 | 2-24 | 水泥砂漿流度錐 | 1.<br>2.<br>3.<br>4.<br> | B24 | 2 | MD 2-24水泥砂漿流度錐
混凝土類 | 2-25 | SCC高性能坍度板 不鏽鋼800x800x3mm 含調整腳 | 1.<br>2.<br>3.<br>4.<br> | B25 | 2 | MD 2-25SCC高性能坍度板 不鏽鋼800x800x3mm 含調整腳
混凝土類 | 2-26 | 電動水泥砂漿流度台 | 1.<br>2.<br>3.<br>4.<br> | B26 | 2 | MD 2-26電動水泥砂漿流度台
混凝土類 | 2-27 | 手動水泥砂漿流度台 | 1.<br>2.<br>3.<br>4.<br> | B27 | 2 | MD 2-27手動水泥砂漿流度台
混凝土類 | 2-27-1 | 流度台椎模 | 1.<br>2.<br>3.<br>4.<br> | B27-1 | 2 | MD 2-27-1流度台椎模
混凝土類 | 2-28 | 混凝土透水試驗儀 | 1.<br>2.<br>3.<br>4.<br> | B28 | 2 | MD 2-28混凝土透水試驗儀
混凝土類 | 2-29 | 維克針入儀 | 1.<br>2.<br>3.<br>4.<br> | B29 | 2 | MD 2-29維克針入儀
混凝土類 | 2-29-1 | 維克針銅模 | 1.<br>2.<br>3.<br>4.<br> | B29-1 | 2 | MD 2-29-1維克針銅模
混凝土類 | 2-30 | 吉爾模 | 1.<br>2.<br>3.<br>4.<br> | B30 | 2 | MD 2-30吉爾模
混凝土類 | 2-31 | 劈裂模15x30cm | 1.<br>2.<br>3.<br>4.<br> | B31 | 2 | MD 2-31劈裂模15x30cm
混凝土類 | 2-32 | 鄂碎機 | 1.<br>2.<br>3.<br>4.<br> | B32 | 2 | MD 2-32鄂碎機
混凝土類 | 2-33 | 砂表干 | 1.<br>2.<br>3.<br>4.<br> | B33 | 2 | MD 2-33砂表干
混凝土類 | 2-34 | 八字模 | 1.<br>2.<br>3.<br>4.<br> | B34 | 2 | MD 2-34八字模
混凝土類 | 2-35 | 扁平規 | 1.<br>2.<br>3.<br>4.<br> | B35 | 2 | MD 2-35扁平規
混凝土類 | 2-36 | 混凝土油壓式貫入儀 | 1.<br>2.<br>3.<br>4.<br> | B36 | 2 | MD 2-36混凝土油壓式貫入儀
混凝土類 | 2-37 | 混凝土電子式貫入儀 | 1.<br>2.<br>3.<br>4.<br> | B37 | 2 | MD 2-37混凝土電子式貫入儀
混凝土類 | 2-38 | 衝擊試驗儀 | 1.<br>2.<br>3.<br>4.<br> | B38 | 2 | MD 2-38衝擊試驗儀
混凝土類 | 2-39 | 長度比較儀 | 1.<br>2.<br>3.<br>4.<br> | B39 | 2 | MD 2-39長度比較儀
混凝土類 | 2-40 | 小型抗壓承座 | 1.<br>2.<br>3.<br>4.<br> | B40 | 2 | MD 2-40小型抗壓承座
混凝土類 | 2-41 | 砂漿模 (鋁製) | 1.<br>2.<br>3.<br>4.<br> | B41 | 2 | MD 2-41砂漿模 (鋁製)
混凝土類 | 2-42 | 砂漿模 (不鏽鋼製) | 1.<br>2.<br>3.<br>4.<br> | B42 | 2 | MD 2-42砂漿模 (不鏽鋼製)
混凝土類 | 2-43 | 厚薄校正台 | 1.<br>2.<br>3.<br>4.<br> | B43 | 2 | MD 2-43厚薄校正台
混凝土類 | 2-44 | 升降式比重桌 | 1.<br>2.<br>3.<br>4.<br> | B44 | 2 | MD 2-44升降式比重桌
混凝土類 | 2-45 | 大型電動水洗篩 | 1.<br>2.<br>3.<br>4.<br> | B45 | 2 | MD 2-45大型電動水洗篩
混凝土類 | 2-46 | 電極試驗儀 (壓克力室) | 1.<br>2.<br>3.<br>4.<br> | B46 | 2 | MD 2-46電極試驗儀 (壓克力室)
混凝土類 | 2-47 | 大型腰樑鐵模 | 1.<br>2.<br>3.<br>4.<br> | B47 | 2 | MD 2-47大型腰樑鐵模
混凝土類 | 2-48 | 水中磨耗試驗儀 | 1.<br>2.<br>3.<br>4.<br> | B48 | 2 | MD 2-48水中磨耗試驗儀
混凝土類 | 2-49 | 粉末磨耗試驗儀 | 1.<br>2.<br>3.<br>4.<br> | B49 | 2 | MD 2-49粉末磨耗試驗儀
混凝土類 | 2-50 | 三等分點 | 1.<br>2.<br>3.<br>4.<br> | B50 | 2 | MD 2-50三等分點
混凝土類 | 2-51 | 潛變 | 1.<br>2.<br>3.<br>4.<br> | B51 | 2 | MD 2-51潛變
混凝土類 | 2-52 | 抗壓機墊塊 165&Oslash;x60mm | 1.<br>2.<br>3.<br>4.<br> | B52 | 2 | MD 2-52抗壓機墊塊 165&Oslash;x60mm
混凝土類 | 2-53 | 鋼珠(顆) | 1.<br>2.<br>3.<br>4.<br> | B53 | 2 | MD 2-53鋼珠(顆)
混凝土類 | 2-54 | 噴砂機 | 1.<br>2.<br>3.<br>4.<br> | B54 | 2 | MD 2-54噴砂機
混凝土類 | 2-55 | 膨脹模 25*25*285(二聯式) | 1.<br>2.<br>3.<br>4.<br> | B55 | 2 | MD 2-55膨脹模 25*25*285(二聯式)
混凝土類 | 2-56 | 膨脹模 25*25*285(三聯式) 6,000 | 1.<br>2.<br>3.<br>4.<br> | B56 | 2 | MD 2-56膨脹模 25*25*285(三聯式) 6,000
混凝土類 | 2-57 | 膨脹模 75*75*285(二聯式) | 1.<br>2.<br>3.<br>4.<br> | B57 | 2 | MD 2-57膨脹模 75*75*285(二聯式)
混凝土類 | 2-58 | 不鏽鋼螺絲316(顆) | 1.<br>2.<br>3.<br>4.<br> | B58 | 2 | MD 2-58不鏽鋼螺絲316(顆)
混凝土類 | 2-59 | 800*800*2mm度鋅鈑 | 1.<br>2.<br>3.<br>4.<br> | B59 | 2 | MD 2-59800*800*2mm度鋅鈑
混凝土類 | 2-60 | 500*500*2mm度鋅鈑 | 1.<br>2.<br>3.<br>4.<br> | B60 | 2 | MD 2-60500*500*2mm度鋅鈑
混凝土類 | 2-61 | 電動水洗機 | 1.<br>2.<br>3.<br>4.<br> | B61 | 2 | MD 2-61電動水洗機
混凝土類 | 2-62 | 衝擊測試儀 | 1.<br>2.<br>3.<br>4.<br> | B62 | 2 | MD 2-62衝擊測試儀
土壤 | 3-1 | 土壤夯實機 | 1.<br>2.<br>3.<br>4.<br> | C01 | 3 | MD 3-1土壤夯實機
土壤 | 3-2 | 電動頂樣器 | 1.<br>2.<br>3.<br>4.<br> | C02 | 3 | MD 3-2電動頂樣器
土壤 | 3-3 | 手動頂樣器 | 1.<br>2.<br>3.<br>4.<br> | C03 | 3 | MD 3-3手動頂樣器
土壤 | 3-4 | 抗壓試驗儀 3in1 | 1.<br>2.<br>3.<br>4.<br> | C04 | 3 | MD 3-4抗壓試驗儀 3in1
土壤 | 3-5 | 單軸試驗儀 | 1.<br>2.<br>3.<br>4.<br> | C05 | 3 | MD 3-5單軸試驗儀
土壤 | 3-6 | 定水頭變水頭(單聯) | 1.<br>2.<br>3.<br>4.<br> | C06 | 3 | MD 3-6定水頭變水頭(單聯)
土壤 | 3-7 | 土壤相對密度 | 1.<br>2.<br>3.<br>4.<br> | C07 | 3 | MD 3-7土壤相對密度
土壤 | 3-8 | 土壤相對密度(模具) | 1.<br>2.<br>3.<br>4.<br> | C08 | 3 | MD 3-8土壤相對密度(模具)
土壤 | 3-9 | 油壓薄管頂樣器 | 1.<br>2.<br>3.<br>4.<br> | C09 | 3 | MD 3-9油壓薄管頂樣器
土壤 | 3-10 | 直接剪力試驗儀 | 1.<br>2.<br>3.<br>4.<br> | C10 | 3 | MD 3-10直接剪力試驗儀
土壤 | 3-11 | 直接剪力試驗儀 (數位式) | 1.<br>2.<br>3.<br>4.<br> | C11 | 3 | MD 3-11直接剪力試驗儀 (數位式)
土壤 | 3-12 | 土壤夯模 4&quot; | 1.<br>2.<br>3.<br>4.<br> | C12 | 3 | MD 3-12土壤夯模 4&quot;
土壤 | 3-13 | 土壤夯模 6&quot; | 1.<br>2.<br>3.<br>4.<br> | C13 | 3 | MD 3-13土壤夯模 6&quot;
土壤 | 3-14 | CBR試驗儀 | 1.<br>2.<br>3.<br>4.<br> | C14 | 3 | MD 3-14CBR試驗儀
土壤 | 3-15 | CBR模 | 1.<br>2.<br>3.<br>4.<br> | C15 | 3 | MD 3-15CBR模
土壤 | 3-16 | 鉛馬蹄型 | 1.<br>2.<br>3.<br>4.<br> | C16 | 3 | MD 3-16鉛馬蹄型
土壤 | 3-17 | 鉛圓型 | 1.<br>2.<br>3.<br>4.<br> | C17 | 3 | MD 3-17鉛圓型
土壤 | 3-18 | 鉛半圓型 | 1.<br>2.<br>3.<br>4.<br> | C18 | 3 | MD 3-18鉛半圓型
土壤 | 3-19 | 膨脹頂扳 | 1.<br>2.<br>3.<br>4.<br> | C19 | 3 | MD 3-19膨脹頂扳
土壤 | 3-20 | 三角架 | 1.<br>2.<br>3.<br>4.<br> | C20 | 3 | MD 3-20三角架
土壤 | 3-21 | 墊塊 | 1.<br>2.<br>3.<br>4.<br> | C21 | 3 | MD 3-21墊塊
土壤 | 3-22 | 刮刀 | 1.<br>2.<br>3.<br>4.<br> | C22 | 3 | MD 3-22刮刀
土壤 | 3-23 | 土壤夯錘 5.5磅 | 1.<br>2.<br>3.<br>4.<br> | C23 | 3 | MD 3-23土壤夯錘 5.5磅
土壤 | 3-24 | 土壤夯錘 10磅 | 1.<br>2.<br>3.<br>4.<br> | C24 | 3 | MD 3-24土壤夯錘 10磅
土壤 | 3-25 | 壓密 | 1.<br>2.<br>3.<br>4.<br> | C25 | 3 | MD 3-25壓密
土壤 | 3-25-1 | 壓密合(室) | 1.<br>2.<br>3.<br>4.<br> | C25-1 | 3 | MD 3-25-1壓密合(室)
土壤 | 3-26 | 擁壁試驗儀 | 1.<br>2.<br>3.<br>4.<br> | C26 | 3 | MD 3-26擁壁試驗儀
土壤 | 3-27 | 基礎的支持力試驗儀 | 1.<br>2.<br>3.<br>4.<br> | C27 | 3 | MD 3-27基礎的支持力試驗儀
土壤 | 3-28 | 圓心管切割機 | 1.<br>2.<br>3.<br>4.<br> | C28 | 3 | MD 3-28圓心管切割機
土壤 | 3-29 | 變頻式水頻震動台 | 1.<br>2.<br>3.<br>4.<br> | C29 | 3 | MD 3-29變頻式水頻震動台
土壤 | 3-30 | 土壤透水 | 1.<br>2.<br>3.<br>4.<br> | C30 | 3 | MD 3-30土壤透水
金相類 | 4-1 | 雙盤式研磨拋光機 | 1.<br>2.<br>3.<br>4.<br> | D01 | 4 | MD 4-1雙盤式研磨拋光機
金相類 | 4-2 | 岩石切磨機 | 1.<br>2.<br>3.<br>4.<br> | D02 | 4 | MD 4-2岩石切磨機
金相類 | 4-3 | 金相切割機 (35型) | 1.<br>2.<br>3.<br>4.<br> | D03 | 4 | MD 4-3金相切割機 (35型)
其他 | 5-1 | 落下試驗儀 | 1.<br>2.<br>3.<br>4.<br> | E01 | 5 | MD 5-1落下試驗儀
其他 | 5-2 | 拉力試驗儀 | 1.<br>2.<br>3.<br>4.<br> | E02 | 5 | MD 5-2拉力試驗儀
其他 | 5-3 | 紙箱壓力機 | 1.<br>2.<br>3.<br>4.<br> | E03 | 5 | MD 5-3紙箱壓力機
其他 | 5-4 | 岩石直剪試驗儀 | 1.<br>2.<br>3.<br>4.<br> | E04 | 5 | MD 5-4岩石直剪試驗儀
其他 | 5-5 | 單位重量桶 3L | 1.<br>2.<br>3.<br>4.<br> | E05 | 5 | MD 5-5單位重量桶 3L
其他 | 5-5-1 | 單位重量桶 10L | 1.<br>2.<br>3.<br>4.<br> | E05-1 | 5 | MD 5-5-1單位重量桶 10L
其他 | 5-5-2 | 單位重量桶 15L | 1.<br>2.<br>3.<br>4.<br> | E05-2 | 5 | MD 5-5-2單位重量桶 15L
其他 | 5-5-3 | 單位重量桶 30L | 1.<br>2.<br>3.<br>4.<br> | E05-3 | 5 | MD 5-5-3單位重量桶 30L
其他 | 5-6 | 校正桶 | 1.<br>2.<br>3.<br>4.<br> | E06 | 5 | MD 5-6校正桶

## 工作表1
½ | &frac12; | &ensp; | 半形空格
Ø | &Oslash; | &emsp; | 全形空格
¾ | &frac34; | &thinsp; | 窄空格
¼ | &frac14;
± | &plusmn;
" | &quot;
一' | &apos;
長度單位︰毫米mm (公釐)、釐米cm (公分)、米m (公尺)、公里km (千米)、英吋in ( ” )、英呎ft ( ’ )、英碼yard (yd)、英哩mile (mi)
壓力單位:巴(bar)、毫巴(mbar)、兆帕斯卡(MPa)、千帕斯卡(kPa)、磅力/每平方英寸(psi)、公斤力(千克力)/厘米²(公分²)(kg/cm²)、厘米(公分)水柱(cm H₂O)、英尺水柱(feet H₂O)、英寸汞柱(inch Hg)、毫米汞柱/托(mm Hg = torr)、英寸水柱(inch H₂O)、盎司(安士)每平方英寸(ounce per sq. inch)、標準大氣壓(Atmospheres = atm.